## Sheet1
Qo (J/s) | act temp | temp | Outgas rate | outgas per unit area (J/s/m^2) | Conversion to mbar*l/s/cm^2
63988743.0448 | 11100 | 293.15 | 2.3e-09 | 8.8407e-07 | 8.8407e-10
63988743.0448 | 11100 | 293.1475 | 2.2993e-09 | 8.8379e-07 | 8.8379e-10
63988743.0448 | 11100 | 293.145 | 2.2985e-09 | 8.835e-07 | 8.835e-10
convertion factor = 1/1000
fit |  |  | mbar*l/s/cm^2 * 100 kg/m/s^2 /mbar * 0.001 m^3/L * 10000 cm^2/m^2 = 1000
Possibly want to change the temperatures to match LPF?
dt = 0.001 or lower